## Molar weight
Oxides | SiO2 | TiO2 | Al2O3 | FeO | MnO | MgO | CaO | Na2O | K2O | V2O3 | Cr2O3 | NiO | P2O5 | SO3 | F | Cl | Fe2O3
Molar weights | 60.0843 | 79.8788 | 101.9613 | 71.8464 | 70.9374 | 40.3044 | 56.0774 | 61.9789 | 94.196 | 149.8812 | 151.9904 | 74.6928 | 141.9451 | 80.0637 | 18.9984 | 35.453 | 159.6882
Cation# | 1 | 1 | 2 | 1 | 1 | 1 | 1 | 2 | 2 | 2 | 2 | 1 | 2 | 1 | 1 | 1 | 2
Oxigen# | 2 | 2 | 3 | 1 | 1 | 1 | 1 | 1 | 1 | 3 | 3 | 1 | 5 | 3 | 0 | 0 | 3
Elements | Si | Ti | Al | Fe | Mn | Mg | Ca | Na | K | V | Cr | Ni | P | S | F | Cl | Fe3

## Stoichiometry
Mineral | Olivine | Opx | Cpx | Spinel | Plagioclase | Ilmenite | Magnetite | Quartz | Amphibole | Chlorite | Epidote | Mica | Garnet | Apatite
Oxigen# | 4 | 6 | 6 | 4 | 8 | 3 | 4 | 2 | 23 | 10 | 12 | 22 | 12 | 10

## yh
分析値から鉱物の理想的な基本化学式にある酸素数を仮定して，陽イオンの数を計算する
下記の分析値は輝石の場合の計算例
輝石の酸素数=6.0
長石の酸素数=8.0
カンラン石の酸素数=4.0
磁鉄鉱の酸素数=4.0
0
| 分析値 | [15 empty] | 求める陽イオン数
Oxides | wt% |  | Molar weight |  |  |  | Cations |  |  | Oxygens | Cations | Number of Oxygen = 6 |  |  |  |  | Cations
SiO2 | 50.226 | ÷ | 60.0843 | ´ | 1 | = | 0.83593 | ´ | 2 | 1.6719 | 0.83593 | ´ | 6 | ÷ | 2.6052 | = | 1.9252
TiO2 | 0.367 | ÷ | 79.8788 | ´ | 1 | = | 0.0045945 | ´ | 2 | 0.0091889 | 0.0045945 | ´ | 6 | ÷ | 2.6052 | = | 0.010582
Al2O3 | 1.425 | ÷ | 101.9613 | ´ | 2 | = | 0.027952 | ´ | 3/2 | 0.041928 | 0.027952 | ´ | 6 | ÷ | 2.6052 | = | 0.064376
Fe2O3 | 0 | ÷ | 159.6922 | ´ | 2 | = | 0 | ´ | 3/2 | 0 | 0 | ´ | 6 | ÷ | 2.6052 | = | 0 |  | mol%
FeO | 9.869 | ÷ | 71.8464 | ´ | 1 | = | 0.13736 | ´ | 1 | 0.13736 | 0.13736 | ´ | 6 | ÷ | 2.6052 | = | 0.31636 | Fs | 15.7243
MnO | 0.331 | ÷ | 70.9374 | ´ | 1 | = | 0.0046661 | ´ | 1 | 0.0046661 | 0.0046661 | ´ | 6 | ÷ | 2.6052 | = | 0.010747
MgO | 14.794 | ÷ | 40.3044 | ´ | 1 | = | 0.36706 | ´ | 1 | 0.36706 | 0.36706 | ´ | 6 | ÷ | 2.6052 | = | 0.84538 | En | 42.018
CaO | 20.701 | ÷ | 56.0774 | ´ | 1 | = | 0.36915 | ´ | 1 | 0.36915 | 0.36915 | ´ | 6 | ÷ | 2.6052 | = | 0.8502 | Wo | 42.2577
Na2O | 0.243 | ÷ | 61.9789 | ´ | 2 | = | 0.0078414 | ´ | 1/2 | 0.0039207 | 0.0078414 | ´ | 6 | ÷ | 2.6052 | = | 0.01806
K 2O | 0.003 | ÷ | 94.196 | ´ | 2 | = | 6.3697e-05 | ´ | 1/2 | 3.1848e-05 | 6.3697e-05 | ´ | 6 | ÷ | 2.6052 | = | 0.0001467
V 2O3 | 0.023 | ÷ | 149.8812 | ´ | 2 | = | 0.00030691 | ´ | 3/2 | 0.00046036 | 0.00030691 | ´ | 6 | ÷ | 2.6052 | = | 0.00070685
Cr2O3 | 0 | ÷ | 151.9904 | ´ | 2 | = | 0 | ´ | 3/2 | 0 | 0 | ´ | 6 | ÷ | 2.6052 | = | 0
NiO | 0.046 | ÷ | 74.6928 | ´ | 1 | = | 0.00061586 | ´ | 1 | 0.00061586 | 0.00061586 | ´ | 6 | ÷ | 2.6052 | = | 0.0014184
Total | 98.029 | [5 empty] | 1.7546 |  |  | 2.6052 | 1.7546 | [5 empty] | 4.0411 |  | 2.0119
SiO2 | 60.0843
TiO2 | 79.8788
Al2O3 | 101.9613
Fe2O3 | 159.6922
FeO | 71.8464
MnO | 70.9374
MgO | 40.3044
CaO | 56.0774
Na2O | 61.9789
K2O | 94.196
V 2O3 | 149.8812
Cr2O3 | 151.9904
NiO | 74.6928
求める陽イオン数
| Cr-sp |  | Molar weight |  |  |  | Cations |  |  | Oxygens | Cations | Number of Oxygen = 4 |  |  |  |  | Cations
SiO2 | 0.174 | ÷ | 60.0843 | ´ | 1 | = | 0.0028959 | ´ | 2 | 0.0057919 | 0.0028959 | ´ | 4 | ÷ | 2.113 | = | 0.0054821
TiO2 | 0.318 | ÷ | 79.8788 | ´ | 1 | = | 0.003981 | ´ | 2 | 0.0079621 | 0.003981 | ´ | 4 | ÷ | 2.113 | = | 0.0075362
Al2O3 | 13.807 | ÷ | 101.9613 | ´ | 2 | = | 0.27083 | ´ | 3/2 | 0.40624 | 0.27083 | ´ | 4 | ÷ | 2.113 | = | 0.51268
Fe2O3 | 0 | ÷ | 159.6922 | ´ | 2 | = | 0 | ´ | 3/2 | 0.087315 | 0.058212 | ´ | 4 | ÷ | 2.113 | = | 0.1102
FeO | 19.033 | ÷ | 71.8464 | ´ | 1 | = | 0.26491 | ´ | 1 | 0.2067 | 0.2067 | ´ | 4 | ÷ | 2.113 | = | 0.39129
MnO | 0.258 | ÷ | 70.9374 | ´ | 1 | = | 0.003637 | ´ | 1 | 0.003637 | 0.003637 | ´ | 4 | ÷ | 2.113 | = | 0.0068849
MgO | 12.738 | ÷ | 40.3044 | ´ | 1 | = | 0.31604 | ´ | 1 | 0.31604 | 0.31604 | ´ | 4 | ÷ | 2.113 | = | 0.59828
CaO | 0 | ÷ | 56.0774 | ´ | 1 | = | 0 | ´ | 1 | 0 | 0 | ´ | 4 | ÷ | 2.113 | = | 0
Na2O | 0 | ÷ | 61.9789 | ´ | 2 | = | 0 | ´ | 1/2 | 0 | 0 | ´ | 4 | ÷ | 2.113 | = | 0
K 2O | 0.002 | ÷ | 94.196 | ´ | 2 | = | 4.2465e-05 | ´ | 1/2 | 2.1232e-05 | 4.2465e-05 | ´ | 4 | ÷ | 2.113 | = | 8.0387e-05
V 2O3 | 0.206 | ÷ | 149.8812 | ´ | 2 | = | 0.0027488 | ´ | 3/2 | 0.0041233 | 0.0027488 | ´ | 4 | ÷ | 2.113 | = | 0.0052036
Cr2O3 | 54.423 | ÷ | 151.9904 | ´ | 2 | = | 0.71614 | ´ | 3/2 | 1.0742 | 0.71614 | ´ | 4 | ÷ | 2.113 | = | 1.3557
NiO | 0.073 | ÷ | 74.6928 | ´ | 1 | = | 0.00097734 | ´ | 1 | 0.00097734 | 0.00097734 | ´ | 4 | ÷ | 2.113 | = | 0.0018501
Total | 101.031 | [5 empty] | 1.5822 |  |  | 2.113 | 1.5822 | [5 empty] | 2.9952
[6 empty] | Si | 0.0028959
[6 empty] | Ti | 0.003981
[6 empty] | Al | 0.27083
[6 empty] | V | 0.0027488
[6 empty] | Cr | 0.71614
[6 empty] | sum | 0.99659 | ´ | 1 | 0.99659
[6 empty] | Fe3+ | 0.058212 | ´ | 1 | 0.058212 | 1.0548
[6 empty] | Fe2+ | 0.2067 | ´ | 2 | 0.4134
[6 empty] | Ni | 0.00097734
[6 empty] | Mn | 0.003637
[6 empty] | Mg | 0.31604
[6 empty] | Ca | 0
[6 empty] | Na | 0
[6 empty] | K | 4.2465e-05
[6 empty] | sum | 0.3207 | ´ | 2 | 0.6414 | 1.0548
求める陽イオン数
| Mt |  | Molar weight |  |  |  | Cations |  |  | Oxygens | Cations | Number of Oxygen = 4 |  |  |  |  | Cations
SiO2 | 0.108 | ÷ | 60.0843 | ´ | 1 | = | 0.0017975 | ´ | 2 | 0.0035949 | 0.0017975 | ´ | 4 | ÷ | 1.8348 | = | 0.0039186
TiO2 | 8.153 | ÷ | 79.8788 | ´ | 1 | = | 0.10207 | ´ | 2 | 0.20413 | 0.10207 | ´ | 4 | ÷ | 1.8348 | = | 0.22251
Al2O3 | 2.302 | ÷ | 101.9613 | ´ | 2 | = | 0.045154 | ´ | 3/2 | 0.067732 | 0.045154 | ´ | 4 | ÷ | 1.8348 | = | 0.098439
Fe2O3 |  | ÷ | 159.6922 | ´ | 2 | = | 0 | ´ | 3/2 | 1.1024 | 0.73492 | ´ | 4 | ÷ | 1.8348 | = | 1.6022
FeO | 81.4128 | ÷ | 71.8464 | ´ | 1 | = | 1.1332 | ´ | 1 | 0.39823 | 0.39823 | ´ | 4 | ÷ | 1.8348 | = | 0.86817
MnO | 0.393 | ÷ | 70.9374 | ´ | 1 | = | 0.0055401 | ´ | 1 | 0.0055401 | 0.0055401 | ´ | 4 | ÷ | 1.8348 | = | 0.012078
MgO | 1.513 | ÷ | 40.3044 | ´ | 1 | = | 0.037539 | ´ | 1 | 0.037539 | 0.037539 | ´ | 4 | ÷ | 1.8348 | = | 0.081838
CaO | 0.059 | ÷ | 56.0774 | ´ | 1 | = | 0.0010521 | ´ | 1 | 0.0010521 | 0.0010521 | ´ | 4 | ÷ | 1.8348 | = | 0.0022937
Na2O | 0.046 | ÷ | 61.9789 | ´ | 2 | = | 0.0014844 | ´ | 1/2 | 0.00074219 | 0.0014844 | ´ | 4 | ÷ | 1.8348 | = | 0.003236
K 2O | 0.037 | ÷ | 94.196 | ´ | 2 | = | 0.0007856 | ´ | 1/2 | 0.0003928 | 0.0007856 | ´ | 4 | ÷ | 1.8348 | = | 0.0017126
V 2O3 | 0.507 | ÷ | 149.8812 | ´ | 2 | = | 0.0067654 | ´ | 3/2 | 0.010148 | 0.0067654 | ´ | 4 | ÷ | 1.8348 | = | 0.014749
Cr2O3 | 0.099 | ÷ | 151.9904 | ´ | 2 | = | 0.0013027 | ´ | 3/2 | 0.0019541 | 0.0013027 | ´ | 4 | ÷ | 1.8348 | = | 0.00284
NiO | 0.102 | ÷ | 74.6928 | ´ | 1 | = | 0.0013656 | ´ | 1 | 0.0013656 | 0.0013656 | ´ | 4 | ÷ | 1.8348 | = | 0.0029771
Total | 94.7318 | [5 empty] | 1.338 |  |  | 1.8348 | 1.338 | [5 empty] | 2.9169
[6 empty] | Si | 0.0017975
[6 empty] | Ti | 0.10207
[6 empty] | Al | 0.045154
[6 empty] | V | 0.0067654
[6 empty] | Cr | 0.0013027
[6 empty] | sum | 0.15709 | ´ | 1 | 0.15709
[6 empty] | Fe3+ | 0.73492 | ´ | 1 | 0.73492 | 0.892
[6 empty] | Fe2+ | 0.39823 | ´ | 2 | 0.79647
[6 empty] | Ni | 0.0013656
[6 empty] | Mn | 0.0055401
[6 empty] | Mg | 0.037539
[6 empty] | Ca | 0.0010521
[6 empty] | Na | 0.0014844
[6 empty] | K | 0.0007856
[6 empty] | sum | 0.047767 | ´ | 2 | 0.095534 | 0.892